## Ark 1
Comment | Designator | Footprint | LCSC Part Number
0.1uF | C1, C2, C3, C4 | Capacitor_SMD:C_0603_1608Metric | C14663
4.7uF | C5 | Capacitor_SMD:C_0603_1608Metric | C19666
1uF | C6 | Capacitor_SMD:C_0603_1608Metric | C15849
1N4148W | D1, D7, D13, D19, D25, D31, D36, D42, D47, D53, D59, D65, D71, D2, D8, D14, D20, D26, D32, D37, D43, D48, D54, D60, D66, D72, D3, D9, D15, D21, D27, D33, D38, D44, D49, D55, D61, D67, D73, D4, D10, D16, D22, D28, D34, D39, D45, D50, D56, D62, D68, D74, D5, D11, D17, D23, D29, D35, D40, D46, D51, D57, D63, D69, D75, D6, D12, D18, D24, D30, D41, D52, D58, D64, D70, D76, D77, D78 | Diode_SMD:D_SOD-123 | C81598
Polyfuse | F1 | Fuse:Fuse_0603_1608Metric | C70046
USB_C_Receptacle_USB2 | J1 | Connector_USB:USB_C_Receptacle_HRO_TYPE-C-31-M-12 | C165948
5.1K | R2, R1 | Resistor_SMD:R_0603_1608Metric | C23186
22 | R4, R3 | Resistor_SMD:R_0603_1608Metric | C23345
10K | R5, R6 | Resistor_SMD:R_0603_1608Metric | C25804
WS2812B | RGB1, RGB4, RGB3, RGB2, RGB5, RGB6, RGB7, RGB8, RGB9, RGB10 | LED_SMD:LED_WS2812B_PLCC4_5.0x5.0mm_P3.2mm | C114583
SW_Push | SW1 | Button_Switch_SMD:SW_DIP_SPSTx01_Slide_6.7x4.1mm_W6.73mm_P2.54mm_LowProfile_JPin | C318938
ATmega32U4-AU | U1 | Package_QFP:TQFP-44_10x10mm_P0.8mm | C44854
USBLC6-2SC6 | U2 | Package_TO_SOT_SMD:SOT-23-6 | C7519
Resonator | Y1 | Crystal:Resonator_SMD_muRata_CSTxExxV-3Pin_3.0x1.1mm_HandSoldering | C341521